## Sheet
跳线 | 颗粒制程
|  | L06B、B16A B17A、N18A | B17A | B27A |  |  |  | B27B/N28A (M26A) |  | B36R B37R | N38A/B B47R N48R B58R N58R N4PA | 15nm/BiCS3 (ID D1 F2结尾) | 15nm/BiCS3 (ID 51 72结尾) | BiCS4/4.5 ID倒数第二位为E,如E3,EB | BiCS4/4.5 ID倒数第二位为6,如63,6B | BiCS5 ID倒数第二位为E,如E4,EC | BiCS5 ID倒数第二位为6,如64,6C | BiCS6 TLC/QLC | BiCS8 TLC/QLC | SS14/SSV3/4/5 | SSV6/6P | SSV7/8 TLC/QLC | HYV2/3/4/5 | HYV5QLC/6/7/8 (ID以数字0结尾，如B0) | HYV5QLC/6/7/8 (ID以数字2结尾，如B2) | JGS |  | TAS/HUS | WYS/WDS/EMS
| 每个CE的Die数 | 1~2 | 4 | 1~2 | 1~2 | 4 | 4 | 1~2 | 4 | - | - | - | - | - | - | - | - | - | - | - | - | - | - | - | - | - | - | - | -
| VCC电压 | 3.3V | 3.3V | 3.3V | 3.3V | 3.3V | 3.3V | 3.3V | 3.3V | 3.3V | 3.3V | 3.3V | 3.3V | 3.3V | 3.3V | 3.3V | 3.3V | 3.3V | 3.3V | 3.3V | 3.3V/2.5V | 3.3V/2.5V | 3.3V | 3.3V | 3.3V | 3.3V | 3.3V | 3.3V | 3.3V/2.5V
| VCCQ电压 | 1.8V | 1.8V | 1.8V | 1.2V | 1.8V | 1.2V | 1.2V | 1.2V | 1.2V | 1.2V | 1.8V | 1.8V | 1.8V/1.2V | 1.8V/1.2V | 1.8V/1.2V | 1.8V/1.2V | 1.2V | 1.2V | 1.8V/1.2V(见备注) | 1.8V/1.2V | 1.2V | 1.8V | 1.8V/1.2V | 1.8V/1.2V | 1.8V | 1.2V | 1.2V | 1.2V
P06(RG06) | SMI表述: M.2和MSATA板若遇 兼容性问题（？）贴上
P05(RG05) | 启用低通滤波（见注5）
P16(RG16) |  |  | ✓ |  |  | ✓ | ✓ |  | ✓ | ✓ | ✓ | [6 empty] | ✓（见备注） |  |  |  | ✓ |  |  |  | ✓ | ✓ | ✓ | ✓
P17(RG17) | [10 empty] | ✓
P20(RG20) | 见注3 |  |  |  | ✓ |  | ✓ | ✓ | ✓ | ✓ | ✓ | ✓（见备注） | ✓（见备注） | ✓（@1.2V） | ✓（@1.2V） | ✓（见备注且@1.2V） |  | ✓ | ✓ | ✓ (SSV4/5@1.2V) | ✓ | ✓ |  | ✓ | ✓ |  | ✓ | ✓ | ✓
P22(RG22) | Diff上电跳线 | [14 empty] | ✓（见备注） |  | ✓ | ✓
P23(RG23) | Toggle上电跳线 |  |  |  | ✓ |  | ✓ | ✓ | ✓ | ✓ | ✓ | ✓ |  | ✓ |  | ✓ |  | ✓ | ✓ | ✓ | ✓ | ✓ |  |  | ✓ |  | ✓ | ✓ | ✓
备注 |  | N18支持1.2V VCCQ 1.2V时贴RG23且选择带“1V2”字样的参数 | 例：NW929 PF648 29F08T2AYCTH1 | VCCQ与跳线贴法根据自己所选的参数决定 (1v8—改1.8v不带RG23，1v2—改1.2v带RG23) 若没有1v8/1v2字样则参数大概率是1.8v下的 | [7 empty] | BiCS的4Die及以上颗粒开完插拔不认问题 考虑上RG20 (例: 3T23,3X24,闪迪多dieB5) |  | 部分颗粒在1.8V时ID末位为字母(如6B/6C)，1.2V时为数字(如63/64)。此情况至多需要手动添改参数/更改VCCQ，个人倾向于改VCCQ 1.2V |  | 后期闪迪B5部分结构更换成与B6相同，贴上无ID或错乱或开卡异常可尝试如上所示跳线(ID结尾为E4/EC) |  | B6 TLC若是TranADJ或CH/CE Fail(若参数等正确),贴RG16 |  | ID前四位为EC5*的SSV5用1.2V VCCQ | V6排除其他跳线/故障且报TranADJ，可尝试2.5V+1.8V电压组合 | VCC优先2.5V | 海力士4Die/CE的颗粒在592上用1.8V VCCQ (V5 V6已验证) 若自动出(1V8)或(1V2)字样参数，选带(1V8)字样的参数，没有则无需理会。同时在UFD_MP文件夹下的Setting.set中修改 EnGPIOChk=0（在OPTION下） |  |  |  |  | ID开头四位为20,9B/错乱检查VCCQ是否为1.2V
[16 empty] | BiCS5 QLC的跳线与非闪迪后期BiCS5相同 |  | ID错乱检查RG22是否贴上 |  | 对于SSV4(例:颗粒料号K9DVGB8J1M，ID开头四位EC,52)，使用1.8V无法开卡/Flash频率仅可开100MHZ，可尝试换为1.2V |  |  | HYV6的ID在AD7E/AD5E反复横跳且无法开卡的可尝试上述的改EnGPIOChk=0部分
Flash频率在200MHZ左右即可，频率上不去（≥200/250Mhz）不要Bypass TranADJ。只有卡100Mhz才需要考虑排除故障
| 图例： | ✓：贴 | 空白：不贴
| 修订日期 | Z0205
| Orginal ver. by Miracle | #VALUE! |  | 注1：由个人经验+官方数据整理而成：不保证100%准确，仅供参考。出现问题请询问大手子。
注2：部分颗粒频率上不去（尤为三星颗粒）或其他故障导致的Tran ADJ报错在99%的情况下都不要添加/勾选Bypass TranADJ，纯属掩耳盗铃。请排查所有可能的故障（焊接/电压/跳线配置等）。
注3：SMI对于RG20出现过两种表述：1. 跑在1.2V VCCQ的颗粒大于4Die/CE需RG20。2. 跑在1.8V VCCQ的颗粒单颗容量≥512GB需RG20。第二种表述中需要贴RG20的颗粒已在图里标示出，自行根据是否卡Reset或最后Reset Device Fail拆装。
注4：59XT2/3的任何形态的板子都不要相信卖家的出厂默认1.8V/1.2V，不同批次的贴片导致实际上一批1.2一批1.8，请自行通过颗粒焊盘的VCCQ点位或者VCCQ电源的电感来确认实际电压。
注5：仅限59XT3。很多板子都未引出该跳线，但官方显示所有制程都要贴，目前不清楚影响多大且不贴也不会报错。
| Modified by Ailurus | #VALUE!