## SM2320_GPIO_Set
GPIO | Definintion | Setting |  | WD | WD | Kioxia | Micron | Micron | CMT | CMT | Hynix | Intel | Micron | Samsung
|  |  |  | Bics5 | Bics6 | Bics5 | B27B | B47 | TAS | WDS | v7 TLC | N38A N38B | N48 | v6 TLC
|  |  | VCCF | 3.3V | 3.3V | 3.3V | 3.3V | 3.3V | 3.3V | 2.5V | 3.3V | 3.3V | 3.3V | 2.5V
|  |  | VCCFQ | 1.2V | 1.2V | 1.2V | 1.2V | 1.2V | 1.2V | 1.2V | 1.2V | 1.2V | 1.2V | 1.2V
P00 | Flash IO drive | 0:lessCE(default) | R24
1:many CE
P01 | PCIe TX polarity reversal | 1:Invert
0:Normal (Default)
P02 | CE De-Mux enable | 1:CE De-Mux mode
0:Normal mode(Default)
P03 | NAND I/O + core power control (3.3/1.2V) | 1: Enable (Default),
0: Disable
P04 | NAND VPP power control (12V) | 1: Enable
0: Disable (Default)
P00 | ROM Mode NAND Interface(PD) | 1: Differential mode | R128 |  | V
0:Toggle (Default)
P05 | SPI loader address byte number (PD) | 1:3 byte ,128KB | R6
0:2 byte ,64KB(Default)
P06 | NAND Interface(PU) | 1:Toggle(Default) | R8 | V | [6 empty] | V
0:Legacy
P10 | 1.P10 INT | 1: Enable
| 2. Efuse power control (1.8V) | 0: Disable (Default)
3. debug mode Pin 0
P11 | 1.P11_INT
2.PCIe PERST# Detection
P12 | 1. Fault LED instruction | 1:OFF
| 2. debug mode Pin 1 | 0:ON
P07 | SPI Load(PD) | 1:Enable | R78
0:Disable(Default)
P10 | GPIO Security Program efuse Flag(PU) | 1-disable ( Default ) | R120
0-check Security KEY
P11 | Six ALE Feature | 1:Enable | R79 |  |  |  |  | V | V | V |  | V | V
0:Disable (Default)
P14 | When flash is powered on, the controller will issue a reset command (0xFF).(PD) Read status CMD 70h from 71h. | 1:Disable | R4 | V | V | V | V | V | V | V | V | V | V | V
0:Enbale(Default)
P17
P20 |  | 1: PASS
0: FAIL
P21 |  |  | R117
P15 | 3B/3C,Intel B16 USTP3 command CE reduction,4K Page mode 0:None / 1:Enable | 1: Enable | R80 |  |  |  |  | V |  |  |  | V | V
0: None (Default)
P21 | Enable Rom Mode Max USB Speed | 1- Enable Rom mode USB3.2 Gen2x2(Default) | R117
0- USB3.0 ( USB3.2 Gen1x1)
P22 | YMTC POR retry | 1:Enable | R82 | [5 empty] | V | V
0: Disable(Default)
P23 | NAND IO1.8/1.2 select (PD) | 1: 1.8V | R10
0: 1.2V (Default)
P24
P25
P26 |  | 1: Enable (Default)
0: Disable
P27
P27 | NAND Core VDT threshode | 1: 2.2V | R15 | [6 empty] | V |  |  |  | V
0:2.6V(Default)
[10 empty] | Set LightSwitch |  |  |  | Set LightSwitch